## Sheet1
设备采购详单
序号 | 名称 | 品牌 | 型号 | 参数 | 单位 | 数量 | 备注
1 | 超融合数据盘（SSD） | 浪潮 | 1.92T_SATA_6Gpbs_2.5in | 兼容超融合系统，含支架。独立划分SSD存储区域，保证数据库数据量持续增长的IO吞吐量、执行效率和稳定性。 | 块 | 8 | 集成服务： 1、服务器区域 业务网络与备份一体机构建单独的10G网络以降低备份时对业务的影响。外网业务使用独立的网络连接至DMZ区域。 2、DMZ区域 需要构建DMZ区域，外网业务通过该区域对外提供APP业务服务。 3、项目期及维护期开通项目组VPN账号为项目中访问项目资源提供支撑。 3、超融合硬盘调试部署独立划分SSD存储区域， 交换机安装调试 。 4、AP的调试对接已有网络，并入原有AC统一管理及调试核心交换机跨网段互通 5、整体项目的联调对接。
2 | 万兆网卡 | 浪潮 | NIC_10Gbps_2Port_X710_PCIe迈洛斯_M5/M6 | 双口万兆，含模块及跳线 | 套 | 4
3 | 万兆交换机 | 锐捷 | RG-SG7008L | 1.为保障核心设备高速率无阻塞传输，要求采用主流正交架构，即交换网板和业务线卡垂直90°正交连接。 2.交换容量≥60Tbps，包转发性能≥12000Mpps。 3.支持硬件健康状态可视化，可以对风扇状态、电源、温度、板载电压进行监控； 4.支持静态路由、等价路由、策略路由；支持OSPF、RIPv1/v2、BGPv4、BGP4+、IS-IS等路由协议； 5.支持STP、RSTP、MSTP，支持端口聚合，支持一对一镜像、多对一镜像、一对多镜像，支持流镜像，支持SPAN、RSPAN远程镜像； 6.支持SNMP V1/V2/V3、Telnet、SSHv2.0；支持通过命令行或中文图形化配置软件等方式进行配置和管理； 7.支持CPU保护机制，能够针对发往CPU处理的各种报文进行流区分和优先级队列分级处理； 8.支持交换、无线、路由、基础防护功能于一体； 9.单台配置：模块化电源≥2个、10G SFP 光口16≥个；千兆电口≥8个。按需配置万兆模块，万兆跳线。 | 台 | 1
4 | 无线AP | 锐捷 | RG-RAP630（IODA)) | 1、室外型802.11ac无线AP，采用双路双频设计，可同时工作在802.11ac/a/n和802.11b/g/n模式，整机最大传输速率≥1.75Gbps； 2、内置全向天线系统，并且可外接2.4GHz和5GHz天线； 3、设备自带1个Console接口，并支持蓝牙串口管理模式； 4、SFP接口≥1个，10/100/1000Mbps的电接口≥2个； 5、为保障设备稳定运行，支持IP68防护等级； 6、支持云平台统一管理，能够呈现设备的在线状态、相关性能参数； 7、支持mac认证、Web认证、802.1X认证；。 8、含单端口以太网供电适配器（千兆端口、支持802.3at协议标准供电） | 台 | 6
5 | 防火墙 | 天融信 | MTG-C4112 | 1U,内存4G，无硬盘，8个千兆电口和4个千兆光插槽,单电源,1个扩展槽位,防火墙吞吐4G，并发连接180万，每秒新建连接2万，应用层吞吐量2.5G，FW+IPS吞吐量800M，FW+AV吞吐量650M，全威胁吞吐量500M，IPSEC VPN吞吐450M，IPSEC VPN隧道数500。支持扩展IPS入侵防御、AV防病毒、URL过滤、僵木蠕防御和WAF功能；可扩展SSL VPN模块。默认含IPSEC VPN功能、SDWAN功能、应用识别功能，含1年应用特征库升级许可。入侵检测（IDP）规则特征库3年升级许可；专业版快速扫描查杀病毒库3年升级服务许可； | 台 | 1
6 | 服务器 | 浪潮 | NF8480M5 | 国产品牌，自主研发，非OEM，适用于通用机房环境，支持标准机柜； 标准4U服务器； 处理器：4颗Intel Xeon处理器，单颗16核心，主频2.3GHz，5218H （16C,150W,2.3GHz支持Intel最新平台Cedar island平台Cooper Lake系列处理器，最大4颗处理器，支持铂金、金牌、银牌全系列级别； 内存：128G DDR4 2933MHz内存，最大支持48个内存插槽；支持高级内存纠错（ECC）、内存镜像（Ememory mirroring）、内存热备（rank sparing）、内存等级保护等高级功能；最大支持18T内存容量，最大支持3200MT/s工作频率，支持RDIMM、LDIMM、BPS;支持主流厂商内存颗粒； 硬盘：6块2.4TB 10k SAS热插拔硬盘，可支持最大50个标准硬盘槽位，支持SAS/SATA/NVMe接口，支持NVMe SSD全闪配置；内置最大支持两个110/80mm PCIE x4 M.2及两个SATA M.2，最大支持两个MICRO SD，板载支持最大4块2.5”SATA硬盘。最大支持24个U.2 NVMe前置硬盘； 标准接口：前置1个USB3.0接口, 1个USB2.0接口, 1个VGA接口；内置1个USB3.0接口；后置2个USB3.0接口, 1个VGA接口, 1个专业管理网口，1个BMC诊断串口，1个系统串口； RAID支持：八通道高性能独立RAID卡，缓存2G，支持断电保护，支持RAID 0/1/5/10/50等； 网络接口：4个千兆网络接口,支持OCP网络模块，支持1Gb/10Gb/25Gb/100Gb速率，支持1/2/4个以太网或光纤网络接口，支持标准1Gb/10Gb/25Gb/40G/100Gb以太网络,支持1/2/4个以太网接口； I/O扩展：最大支持19个PCIE插槽（含1个热插拔OCP槽位），支持4个双宽GPU或8个单宽GPU，提供电源接口； 电源及外设:4个800W冗余铂金电源，支持4个550W/800W/1300W/1600W/2000W CPRS电源（铂金），支持N+N冗余，支持可选钛金级别； 散热：12个冗余热插拔风扇（双转子）。由风扇控制器、风扇，独立风扇控制；采用双转子大尺寸风扇，支持免工具热插拔维护。风扇转速自动调节，对节点透明；风流向前进后出；具备防回流设计； 管理功能：集成系统管理芯片，支持IPMI2.0、KVM over IP、虚拟媒体等管理功能； remote debug可带外进行debug，不用使用ITP工具；功耗监控：可实现风扇、背板功耗监控； 安全可信：支持TPM、TCM安全可信模块； | 台 | 1
合计金额：